## Tabelle1
				Auer Packaging	Standard Teiler	Systainer
				Höhe Kasten	80	mm
Boden Dicke	18	mm		Höhe Frontdoppel oben	6	mm					400 x 300 x 120	54 x 54 x 63	396 x 296 x 105
Deckel Dicke	18	mm		Höhe Nut	6.5	mm					400 x 300 x 175		396 x 296 x 130
Sockehlöhe	93	mm		Höhe Nut-Boden	6	mm					400 x 300 x 230		396 x 296 x 180
Gesamthöhe	897	mm		Höhe Frontdoppel unten	6	mm					400 x 300 x 340		396 x 296 x 230
				Max Höhe 32mm Einheiten	768	mm					400 x 300 x 450		396 x 296 x 330
				Spaltmass	3	mm					396 x 296 x 430

				Schubladen Einheiten bei Max Höhe 32mm Einheiten	Schubladenfront – Spaltmass	Schubladenfront + Spaltmass		Effektive Schubkasten Nutzung		Max Schubkasten Nutzung
				1	32	mm	24	29	35	mm	4.5	mm	16.5	mm
				2	64	mm	12	61	67	mm	36.5	mm	48.5	mm
				3	96	mm	8	93	99	mm	68.5	mm	80.5	mm
Einheiten	Schubladenfront			4	128	mm	6	125	131	mm	100.5	mm	112.5	mm
8	93	744		5	160	mm	4.8	157	163	mm	132.5	mm	144.5	mm
				6	192	mm	4	189	195	mm	164.5	mm	176.5	mm
Eineheiten	Spaltmass			7	224	mm	3.4285714286	221	227	mm	196.5	mm	208.5	mm
9	3	27		8	256	mm	3	253	259	mm	228.5	mm	240.5	mm
				9	288	mm	2.6666666667	285	291	mm	260.5	mm	272.5	mm
		771		10	320	mm	2.4	317	323	mm	292.5	mm	304.5	mm
		900		11	352	mm	2.1818181818	349	355	mm	324.5	mm	336.5	mm
				12	384	mm	2	381	387	mm	356.5	mm	368.5	mm
				13	416	mm	1.8461538462	413	419	mm	388.5	mm	400.5	mm
				14	448	mm	1.7142857143	445	451	mm	420.5	mm	432.5	mm
				15	480	mm	1.6	477	483	mm	452.5	mm	464.5	mm
				16	512	mm	1.5	509	515	mm	484.5	mm	496.5	mm
				17	544	mm	1.4117647059	541	547	mm	516.5	mm	528.5	mm
				18	576	mm	1.3333333333	573	579	mm	548.5	mm	560.5	mm
				19	608	mm	1.2631578947	605	611	mm	580.5	mm	592.5	mm
				20	640	mm	1.2	637	643	mm	612.5	mm	624.5	mm
				21	672	mm	1.1428571429	669	675	mm	644.5	mm	656.5	mm
				22	704	mm	1.0909090909	701	707	mm	676.5	mm	688.5	mm
				23	736	mm	1.0434782609	733	739	mm	708.5	mm	720.5	mm
				24	768	mm	1	765	771	mm	740.5	mm	752.5	mm	810
				25	800	mm	0.96	797	803	mm	772.5	mm	784.5	mm
				26	832	mm	0.9230769231	829	835	mm	804.5	mm	816.5	mm
				27	864	mm	0.8888888889	861	867	mm	836.5	mm	848.5	mm
				28	896	mm	0.8571428571	893	899	mm	868.5	mm	880.5	mm
				29	928	mm	0.8275862069	925	931	mm	900.5	mm	912.5	mm